## Parameter Varation
Configuration | Time (s) | Error (%)
BW=16384 Scaling=0.75 BL=Full | 20.4 | 4.6
BW=8192 Scaling=0.75 BL=Full | 13.7 | 6.48
BW=4096 Scaling=0.75 BL=Full | 6.6 | 17.96
BW=2048 Scaling=.075 BL=Full | 3 | 18.64
BW=16384 Scaling=1.0 BL=Full | 20.4 | 29.55
BW=8192 Scaling=1.0 BL=Full | 13.7 | 17.95
BW=4096 Scaling=1.0 BL=Full | 6.6 | 8.25
BW=2048 Scaling=1.0 BL=Full | 3 | 10.98
BW=16384 Scaling=1.25 BL=Full | 20.4 | 16.53
BW=8192 Scaling=1.25 BL=Full | 13.7 | 10.2
BW=4096 Scaling=1.25 BL=Full | 6.6 | 7.7
BW=2048 Scaling=1.25 BL=Full | 3 | 10.1
BW=16384 Scaling=1.5 BL=Full | 20.4 | 1.67
BW=8192 Scaling=1.5 BL=Full | 13.7 | 5.14
BW=4096 Scaling=1.5 BL=Full | 6.6 | 6.18
BW=2048 Scaling=1.5 BL=Full | 3 | 5.65
BW=16384 Scaling=1.5 BL=None | 7.3 | 2
BW=8192 Scaling=1.5 BL=None | 4.5 | 4.51
BW=4096 Scaling=1.5 BL=None | 1.7 | 6.37
BW=2048 Scaling=1.5 BL=None | 0.7 | 8.77
BW=16384 Scaling=1.5 BL=Full Songlist | 25.8 | 10.22
BW=8192 Scaling=1.5 BL=Full Songlist | 14.8 | 10.32
BW=4096 Scaling=1.5 BL=Full Songlist | 7.1 | 8.57
BW=2048 Scaling=1.5 BL=Full Songlist | 3.2 | 11
BW=16384 Scaling=1.5 BL=None Songlist | 7.3 | 14.18
BW=8192 Scaling=1.5 BL=None Songlist | 5.2 | 9.51
BW=4096 Scaling=1.5 BL=None Songlist | 2.5 | 8.64
BW=2048 Scaling=1.5 BL=None Songlist | 1.4 | 15.09

## BPM Click Tracks
BPM Click Track set: | 35 BPM | 55 BPM | 60 BPM | 65 BPM | 70 BPM | 75 BPM | 80 BPM | 85 BPM | 90 BPM | 95 BPM | 100 BPM | 105 BPM | 110 BPM | 115 BPM | 120 BPM | 125 BPM | 145 BPM
Delay Calculations | Input | Mode | BPM | Delay(ms)
| a | 1 | 60 | 500
| b | 2 | 62 | 483.871
| c | 3 | 65 | 461.5385
| d | 4 | 68 | 441.1765
| e | 5 | 70 | 428.5714
| f | 6 | 72 | 416.6667
| g | 7 | 75 | 400
| h | 8 | 78 | 384.6154
| i | 9 | 80 | 375
| j | 10 | 82 | 365.8537
| k | 11 | 85 | 352.9412
| l | 12 | 88 | 340.9091
| m | 13 | 90 | 333.3333
| n | 14 | 92 | 326.087
| o | 15 | 95 | 315.7895
| p | 16 | 98 | 306.1224
| q | 17 | 100 | 300
| r | 18 | 102 | 294.1176
| s | 19 | 105 | 285.7143
| t | 20 | 108 | 277.7778
| u | 21 | 110 | 272.7273
| v | 22 | 112 | 267.8571
| w | 23 | 115 | 260.8696
| x | 24 | 118 | 254.2373
| y | 25 | 120 | 250

## Parameters
Range
Bandlimits | None to [0 200 400 800 1600 3200]
Sample Rate | [2048, 4096, 8192, 16384]
Scaling | [0.75, 1.0, 1.25, 1.5]